## 控制信号
指令类型 | 指令 |  | 寄存器读写 |  |  |  | 立即数 |  | ALU
| 备注 | 指令 | rk | rj | rd | 特殊情况 | 字段 | 扩展方式 | op | src1 | src2
运算 |  | addi.w |  | R | W |  | [21:10] | SignExtend(si12, 32) | op_add | RF | IMM
|  | add.w | R | R | W |  |  |  | op_add | RF | RF
|  | sub.w | R | R | W |  |  |  | op_sub | RF | RF
|  | mul.w | R | R | W |  |  |  | op_mul_s_l | RF | RF
| 非C3内 | mulh.w | R | R | W |  |  |  | op_mul_s_h | RF | RF
| 非C3内 | mulh.wu | R | R | W |  |  |  | op_mul_u_h | RF | RF
| 非C3内 | div.w | R | R | W |  |  |  | op_div_s | RF | RF
|  | div.wu | R | R | W |  |  |  | op_div_u | RF | RF
| 非C3内 | mod.w | R | R | W |  |  |  | op_mod_s | RF | RF
|  | mod.wu | R | R | W |  |  |  | op_mod_u | RF | RF
|  | or | R | R | W |  |  |  | op_or | RF | RF
|  | ori |  | R | W |  | [21:10] | ZeroExtend(ui12, 32) | op_or | RF | IMM
| 非C3内 | nor | R | R | W |  |  |  | op_nor | RF | RF
|  | andi |  | R | W |  | [21:10] | ZeroExtend(ui12, 32) | op_and | RF | IMM
|  | and | R | R | W |  |  |  | op_and | RF | RF
|  | xor | R | R | W |  |  |  | op_xor | RF | RF
| 非C3内 | xori |  | R | W |  | [21:10] | ZeroExtend(ui12, 32) | op_xor | RF | IMM
| 随机指令内 | srl.w | R | R | W |  |  |  | op_srl | RF | RF
|  | srli.w |  | R | W |  | [14:10] | ZeroExtend(ui5, 32) | op_srl | RF | IMM
| 随机指令内 | sll.w | R | R | W |  |  |  | op_sll | RF | RF
|  | slli.w |  | R | W |  | [14:10] | ZeroExtend(ui5, 32) | op_sll | RF | IMM
| 随机指令内 | sra.w | R | R | W |  |  |  | op_sra | RF | RF
| 随机指令内 | srai.w |  | R | W |  | [14:10] | ZeroExtend(ui5, 32) | op_sra | RF | IMM
|  | lu12i.w |  |  | W |  | [24: 5] | {si20, 12'b0} | op_lui |  | IMM
|  | pcaddu12i |  |  | W |  | [24: 5] | {si20, 12'b0} | op_add | PC | IMM
| 随机指令内 | slt | R | R | W |  |  |  | op_slt | RF | RF
| 随机指令内 | slti |  | R | W |  | [21:10] | SignExtend(si12, 32) | op_slt | RF | IMM
| 随机指令内 | sltu | R | R | W |  |  |  | op_sltu | RF | RF
| 随机指令内 | sltui |  | R | W |  | [21:10] | SignExtend(si12, 32) | op_sltu | RF | IMM
跳转 |  | jirl |  | R | W |  | [25:10] | SignExtend({offs16, 2'b0}, 32) | op_add | RF | IMM
|  | b |  |  |  |  | [9:0],[25:10] | SignExtend({offs26, 2'b0}, 32)
|  | beq |  | R | R |  | [25:10] | SignExtend({offs16, 2'b0}, 32)
|  | bne |  | R | R |  | [25:10] | SignExtend({offs16, 2'b0}, 32)
| 随机指令内 | bge |  | R | R |  | [25:10] | SignExtend({offs16, 2'b0}, 32)
| 随机指令内 | bgeu |  | R | R |  | [25:10] | SignExtend({offs16, 2'b0}, 32)
|  | bl |  |  |  | W→GR[1] | [9:0],[25:10] | SignExtend({offs26, 2'b0}, 32) | op_add | PC | imm:4
| 随机指令内 | blt |  | R | R |  | [25:10] | SignExtend({offs16, 2'b0}, 32)
| 随机指令内 | bltu |  | R | R |  | [25:10] | SignExtend({offs16, 2'b0}, 32)
访存 |  | st.w |  | R | R |  | [21:10] | SignExtend(si12, 32) | op_add | RF | IMM
|  | ld.w |  | R | W |  | [21:10] | SignExtend(si12, 32) | op_add | RF | IMM
| 非C3内 | st.h |  | R | R |  | [21:10] | SignExtend(si12, 32) | op_add | RF | IMM
|  | ld.h |  | R | W |  | [21:10] | SignExtend(si12, 32) | op_add | RF | IMM
|  | st.b |  | R | R |  | [21:10] | SignExtend(si12, 32) | op_add | RF | IMM
|  | ld.b |  | R | W |  | [21:10] | SignExtend(si12, 32) | op_add | RF | IMM

## Sheet1
inst | rk | rj | rd | [1]
addi.w |  | R | W |  | addi.w
add.w | R | R | W |  | add.w
sub.w | R | R | W |  | sub.w
mul.w | R | R | W |  | mul.w
or | R | R | W |  | mulh.w
ori |  | R | W |  | mulh.wu
nor | R | R | W |  | div.w
andi |  | R | W |  | div.wu
and | R | R | W |  | mod.w
xor | R | R | W |  | mod.wu
srli.w |  | R | W |  | or
slli.w |  | R | W |  | ori
srai.w |  | R | W |  | nor
lu12i.w |  |  | W |  | andi
pcaddu12i |  |  | W |  | and
slt | R | R | W |  | xor
sltu | R | R | W |  | xori
jirl |  | R | W |  | srl.w
b |  |  |  |  | srli.w
beq |  | R | R |  | sll.w
bne |  | R | R |  | slli.w
bl |  |  |  | W | sra.w
st.w |  | R | R |  | srai.w
ld.w |  | R | W |  | lu12i.w
st.b |  | R | R |  | pcaddu12i
ld.b |  | R | W |  | slt
slti
sltu
sltui
jirl
b
beq
bne
bge
bgeu
bl
blt
bltu
st.w
ld.w
st.h
ld.h
st.b
ld.b