## 控制信号
指令类型 | 指令 |  | 寄存器读写 |  |  |  | 立即数 |  | BranchUnit |  | ALU
| 备注 | 指令 | rj | rk | rd | 特殊情况 | 字段 | 扩展方式 | src1 | src2 | op | src1 | src2
运算 |  | addi.w | R |  | W |  | [21:10] | SignExtend(si12, 32) |  |  | op_add | RF | IMM
|  | add.w | R | R | W | [5 empty] | op_add | RF | RF
|  | sub.w | R | R | W | [5 empty] | op_sub | RF | RF
|  | mul.w | R | R | W | [5 empty] | op_mul_s_l | RF | RF
| 非C3内 | mulh.w | R | R | W | [5 empty] | op_mul_s_h | RF | RF
| 非C3内 | mulh.wu | R | R | W | [5 empty] | op_mul_u_h | RF | RF
| 非C3内 | div.w | R | R | W | [5 empty] | op_div_s | RF | RF
|  | div.wu | R | R | W | [5 empty] | op_div_u | RF | RF
| 非C3内 | mod.w | R | R | W | [5 empty] | op_mod_s | RF | RF
|  | mod.wu | R | R | W | [5 empty] | op_mod_u | RF | RF
|  | or | R | R | W | [5 empty] | op_or | RF | RF
|  | ori | R |  | W |  | [21:10] | ZeroExtend(ui12, 32) |  |  | op_or | RF | IMM
| 非C3内 | nor | R | R | W | [5 empty] | op_nor | RF | RF
|  | andi | R |  | W |  | [21:10] | ZeroExtend(ui12, 32) |  |  | op_and | RF | IMM
|  | and | R | R | W | [5 empty] | op_and | RF | RF
|  | xor | R | R | W | [5 empty] | op_xor | RF | RF
| 非C3内 | xori | R |  | W |  | [21:10] | ZeroExtend(ui12, 32) |  |  | op_xor | RF | IMM
| 随机指令内 | srl.w | R | R | W | [5 empty] | op_srl | RF | RF
|  | srli.w | R |  | W |  | [14:10] | ZeroExtend(ui5, 32) |  |  | op_srl | RF | IMM
| 随机指令内 | sll.w | R | R | W | [5 empty] | op_sll | RF | RF
|  | slli.w | R |  | W |  | [14:10] | ZeroExtend(ui5, 32) |  |  | op_sll | RF | IMM
| 随机指令内 | sra.w | R | R | W | [5 empty] | op_sra | RF | RF
| 随机指令内 | srai.w | R |  | W |  | [14:10] | ZeroExtend(ui5, 32) |  |  | op_sra | RF | IMM
|  | lu12i.w |  |  | W |  | [24: 5] | {si20, 12'b0} |  |  | op_lui |  | IMM
|  | pcaddu12i |  |  | W |  | [24: 5] | {si20, 12'b0} |  |  | op_add | PC | IMM
| 随机指令内 | slt | R | R | W | [5 empty] | op_slt | RF | RF
| 随机指令内 | slti | R |  | W |  | [21:10] | SignExtend(si12, 32) |  |  | op_slt | RF | IMM
| 随机指令内 | sltu | R | R | W | [5 empty] | op_sltu | RF | RF
| 随机指令内 | sltui | R |  | W |  | [21:10] | SignExtend(si12, 32) |  |  | op_sltu | RF | IMM
跳转 |  | jirl | R |  | W |  | [25:10] | SignExtend({offs16, 2'b0}, 32) | rj |  | op_add | PC | imm:4
|  | b |  |  |  |  | [9:0],[25:10] | SignExtend({offs26, 2'b0}, 32)
|  | beq | R |  | R |  | [25:10] | SignExtend({offs16, 2'b0}, 32) | rj | rd
|  | bne | R |  | R |  | [25:10] | SignExtend({offs16, 2'b0}, 32) | rj | rd
| 随机指令内 | bge | R |  | R |  | [25:10] | SignExtend({offs16, 2'b0}, 32) | rj | rd
| 随机指令内 | bgeu | R |  | R |  | [25:10] | SignExtend({offs16, 2'b0}, 32) | rj | rd
|  | bl |  |  |  | W→GR[1] | [9:0],[25:10] | SignExtend({offs26, 2'b0}, 32) |  |  | op_add | PC | imm:4
| 随机指令内 | blt | R |  | R |  | [25:10] | SignExtend({offs16, 2'b0}, 32) | rj | rd
| 随机指令内 | bltu | R |  | R |  | [25:10] | SignExtend({offs16, 2'b0}, 32) | rj | rd
访存 |  | st.w | R |  | R |  | [21:10] | SignExtend(si12, 32) |  |  | op_add | RF | IMM
|  | ld.w | R |  | W |  | [21:10] | SignExtend(si12, 32) |  |  | op_add | RF | IMM
| 非C3内 | st.h | R |  | R |  | [21:10] | SignExtend(si12, 32) |  |  | op_add | RF | IMM
|  | ld.h | R |  | W |  | [21:10] | SignExtend(si12, 32) |  |  | op_add | RF | IMM
|  | st.b | R |  | R |  | [21:10] | SignExtend(si12, 32) |  |  | op_add | RF | IMM
|  | ld.b | R |  | W |  | [21:10] | SignExtend(si12, 32) |  |  | op_add | RF | IMM
| 非C3内 | ld.bu | R |  | W |  | [21:10] | SignExtend(si12, 32) |  |  | op_add | RF | IMM
| 非C3内 | ld.hu | R |  | W |  | [21:10] | SignExtend(si12, 32) |  |  | op_add | RF | IMM